## FPGA扩展板
Comment | Description | Designator | Footprint | LibRef | Quantity
M3 | 铜柱孔 | *1, *2, *3, *4 | M3 125X300 | M3 | 4
104 | 贴片电容 | C1, C2, C4, C5, C6, C7, C8, C9, C10, C11, C12, C15, C16, C17, C19, C20, C21, C23, C24, C33, C34, C35, C36, C38, C39, C40, C41, C42, C43, C44 | C 0805_L | C | 30
240P | 贴片电容 | C3 | C 0805_L | C | 1
22 | 贴片电容 | C13, C14 | C 0805_L | C | 2
10uF | 贴片电容 | C18, C22, C37 | C 0805_L | C | 3
18p | 贴片电容 | C25, C28, C29, C32 | C 0805_L | C | 4
72p | 贴片电容 | C26, C27, C30, C31 | C 0805_L | C | 4
SS14/1N5819 | 肖特基二极管 | D1 | SMA | SS14 | 1
1N4148 | 开关二极管 | D2, D3 | MINI_MELF (LL34) | 1N4148 | 2
220uF/10V | 贴片电解电容 | E1, E2, E3, E4, E5 | CM D(6.3*5.4) | CE_SMD | 5
RJ45 |  | ETHNET1 | HR911105A | HR911105 | 1
MC34063 | DC升降压芯片 | IC1 | SOP8_N | MC34063 | 1
Header 2X11 | 12*2P接插件 | JP1 | HDR2.54-LI-2x12P | Header 12X2 | 1
Header 9X2 | 9*2P接插件 | JP3 | HDR2.54-LI-2x9P | Header 9X2 | 1
Header 8X2 | 8*2P接插件 | JP4, JP7 | HDR2.54-LI-2x8P | Header 8X2 | 2
HDR-1X10 | 10P接插件 | JP5 | HDR2.54-LI-10P | Header 10 | 1
22uH | 小功率贴片电感 | L1, L3, L4, L5 | L 0805 | L | 4
10uH | 功率屏蔽电感 | L2 | CDRH73 | L-CDRH | 1
470nH | 小功率贴片电感 | L6, L8, L9, L11 | L 0805 | L | 4
820nH | 小功率贴片电感 | L7, L10 | L 0805 | L | 2
红色 | 贴片LED | LED1 | LED 0805B | LED-SMD | 1
COAX-F | RF Coaxial PCB Connector, MCX; Thru-Hole, Right-Angle Mount Socket, Blunt Post Terminal, 50 Ohm Impedance | P1, P2 | MCX5.08-H5 | COAX-F | 2
10K | 贴片电阻 | R1, R2, R10, R11, R12, R13, R14, R17 | R 0805_L | R | 8
1.3 | 贴片电阻 | R3 | R 0805_L | R | 1
6.8K | 贴片电阻 | R4 | R 0805_L | R | 1
0 | 贴片电阻 | R5, R37 | R 0805_L | R | 2
3K | 贴片电阻 | R7 | R 0805_L | R | 1
4.7K | 贴片电阻 | R8, R9 | R 0805_L | R | 2
2K | 贴片电阻 | R15, R20, R27, R38 | R 0805_L | R | 4
20K | 贴片电阻 | R16 | R 0805_L | R | 1
510R | 贴片电阻 | R18, R19 | R 0805_L | R | 2
50R | 贴片电阻 | R21, R22, R23, R26 | R 0805_L | R | 4
22 | 贴片电阻 | R24 | R 0805_L | R | 1
18K | 贴片电阻 | R25 | R 0805_L | R | 1
33 | 贴片电阻 | R28, R36 | R 0805_L | R | 2
100R | 贴片电阻 | R29, R30, R33, R34 | R 0805_L | R | 4
1K | 贴片电阻 | R, R6, R31, R32, R35, R39, R40 | R 0805_L | R | 7
RTL8201CP | ETH PHY | U1 | lqfp48s | RTL8201CP | 1
TL072 |  | U2 | SOIC8YG | TL072 | 1
AD9280 |  | U3 | LC-SSOP-28_208mil | AD9280 | 1
AD8065 |  | U4 | SOT23-5 | AD8065 | 1
W9825G6KH-6 | 32MB SDRAM | U5 | TSOP54 | IS42S16160B | 1
AD9708 |  | U6 | TSOP28 | AD9708 | 1
AD8066 |  | U7 | SOIC8YG | AD8066 | 1
AMS1117-3V3 | 三端稳压芯片 | V1 | SOT223_N | AMS1117 | 1
10K | Potentiometer | W1 | 10K RW | POT2 | 1
25M | 4脚无源晶振 | X1 | OSC 3225-4P | XTAL-4P | 1