## FPGA扩展板01
Comment | Description | Designator | Footprint | LibRef | Quantity
104 | 贴片电容 | C1, C2, C3, C5, C6, C7, C9, C10, C13, C16, C17, C18, C19, C22, C24, C25, C26, C27, C28, C29, C30, C31, C32, C33, C34, C35, C36, C37, C38, C39, C42 | C 0805_L | C | 31
10uF | 贴片电容 | C4 | C 0805_L | C | 1
105 | 贴片电容 | C8, C11, C14 | C 0805_L | C | 3
27 | 贴片电容 | C12, C15, C40, C41 | C 0805_L | C | 4
10u | 贴片电容 | C20, C21, C23 | C 0805_L | C | 3
Comment |  | Designator169, Designator170, Designator171, Designator172, Designator173, Designator174 | M3x10_L |  | 6
1N4625 | 5.1V/0.5W稳压管 | DZ1 | DO-35 | 1N4625 | 1
RGBLCD | FPC-40P-0.5mm | J1 | FPC-TOP40 | FPC-40 | 1
Header 2X11 | 20*2P接插件 | JP1 | HDR2.54-LI-2x20P | Header 20X2 | 1
HDR-1X3 | 3P接插件 | JP2 | HDR2.54-LI-3P | Header 3 | 1
Header 2X11 | 17*2P接插件 | JP3 | HDR2.54-LI-2x17P | Header 17X2 | 1
22uH | 小功率贴片电感 | L1 | L 0805 | L | 1
红色 | 贴片LED | LED2, POWER | LED 0805G | LED-SMD | 2
50R | 贴片电阻 | R1, R3, R4, R6 | R 0805_L | R | 4
10K | 贴片电阻 | R2, R11, R12, R13, R23, R24, R25, R26, R28, R30 | R 0805_L | R | 10
0 | 贴片电阻 | R5, R7, R8, R16, R17, R18 | R 0805_L | R | 6
1K | 贴片电阻 | R9, R10, R15, R21, R27 | R 0805_L | R | 5
2.49KK | 贴片电阻 | R14 | R 0805_L | R | 1
33 | 贴片电阻 | R19 | R 0805_L | R | 1
510R | 贴片电阻 | R20, R22 | R 0805_L | R | 2
2.49k | 贴片电阻 | R29 | R 0805_L | R | 1
HR911130A | RJ_45网口 | RJ1 | RJ_45 | HR911130A | 1
HR911105A | 带灯以太网接口 | RJ？ | RJ-45A12 | HR911105A | 1
M3铜柱 | 铜柱 | SP1, SP2, SP3, SP4 | M3x10+6_L | 铜柱加头小焊盘 | 4
SR9900 |  | U1 | QFN24 4x4_M | SR9900 | 1
MX25L1606EM1I-12G |  | U2 | SOP8W_N | MX25L1606EM1I-12G | 1
RTL8211DG/EG | RTL8211DG/EG | U3 | QFN65-050-0909 | RTL8211DG/EG | 1
USB | USB-A型公接口 | USB1 | USB_A/P_A | USB-A/P | 1
AMS1117-3V3 | 三端稳压芯片 | V1 | SOT223_L | AMS1117 | 1
25MHz | 2脚无源脚晶振 | X1, X2 | OSC HC-49S | XTAL-2P | 2