## PCB_Project
Comment | Description | Designator | Footprint | LibRef | Quantity
M3 | 铜柱孔 |  | M3 125X300 | M3 | 4 | √
104 | 贴片电容 | C1, C2, C3, C4, C5, C6, C7, C8, C9, C10, C11, C12, C13, C14, C15, C16, C17, C18, C19, C20, C21, C22, C23, C24, C25, C26, C27, C28, C29, C30, C33, C34, C35, C36, C37, C38, C39, C40, C41, C42, C43, C45, C47, C48, C50, C51, C52, C53, C54, C55, C56, C57, C58 | C 0603_L | C | 53 | √
22p | 贴片电容 | C31, C32 | C 0603_L | C | 2
22 | 贴片电容 | C44, C46 | C 0603_L | C | 2 | √
10uF | 贴片电容 | C49 | C 0603_L | C | 1 | √
10uF/6.3V | 贴片钽电容 | E1, E2, E3, E4 | CD A(3216) | CT | 4
RJ45 |  | ETHNET1 | RJ-45A12 | HR911105 | 1 | √
RGBLCD | FPC-40P-0.5mm | J1 | FPC-TOP40 | FPC-40 | 1 | √
Header 9X2 | 9*2P接插件 | JP1 | HDR2.54-LI-2x9P | Header 9X2 | 1 | X | 已买
Header 9X2 | 9*2P接插件 | JP2 | HDR2.54-WI-2x9P | Header 9X2 | 1 | √
JTAG-10-FPGA |  | JTAG1 | JTAG_10_2.54 | JTAG-10-FPGA | 1 | X | 已买
红色 | 贴片LED | LED1 | LED 0805B | LED-SMD | 1 | √
红色 | 贴片LED | LED2, LED3, LED4, LED5 | LED 0603B | LED-SMD | 4 | √
DC5V | 蜂鸣器 | LS1 | BEEP 5x9x5.5 | BEEP | 1 | √
Header 24X2 | Header, 24-Pin, Dual row | P1, P2 | HDR2X24 | Header 24X2 | 2 | √
SS8050 | 高频放大-NPN型 | Q1, Q2, Q3, Q4, Q5, Q6 | SOT23-3L | 8050-SMD | 6
2K | 贴片电阻 | R1, R2, R3 | R 0603_L | R | 3 | √
10K | 贴片电阻 | R4, R5, R6, R7, R9, R10, R16, R17, R19, R20, R21, R37, R38, R39, R40, R41 | R 0603_L | R | 16 | √
510 | 贴片电阻 | R8, R12 | R 0603_L | R | 2 | √
4.7k | 贴片电阻 | R11, R14, R15 | R 0603_L | R | 3 | √
6.8K | 贴片电阻 | R13 | R 0603_L | R | 1 | √
33R | 贴片电阻 | R18 | R 0603_L | R | 1 | √
510R | 贴片电阻 | R22, R23 | R 0603_L | R | 2 | √
50R | 贴片电阻 | R24, R27, R28, R29 | R 0603_L | R | 4 | √
75R | 贴片电阻 | R25, R26, R30, R31, R32 | R 0603_L | R | 5 | √
470R | 贴片电阻 | R33, R34, R35, R36, R43, R46, R49, R52, R54, R56 | R 0603_L | R | 10 | √
100R | 贴片电阻 | R42, R44, R47, R50, R53, R55, R57, R58 | R 0603_L | R | 8 | √
47K | 贴片电阻 | R45, R48, R51, R59, R60 | R 0603_L | R | 5 | √
10K | 单联电位器 | RP1 | RM065 | RP | 1 | √
sd card |  | SD_CARD1 | SD CARD 全高 | sd card | 1 | √
LEDSEG030-6 | 6位数码管,0.3寸,共阴,41*11*5.8mm | SEGLED1 | leddisplay-0.3 | LEDSEG030-6 | 1 | X | 已买
KET 8X8 | 8*8自锁开关 | SW1 | KFT DIP-8X8 | KET 8X8 | 1 | √
3x6x5 | 3x6轻触开关 | SW2, SW3, SW4, SW5, SW6 | TSW SMD-3*6*2.5 | TSW 3x6 | 5 | √
EP4CE10F17C8 | Cyclone IV Family FPGA, 2V Core, 179 I/O Pins, 2 PLLs, 256-Pin FBGA, Speed Grade 8, Commercial Grade | U1 | FBGA256 | EP4CE6F17C8 | 1 | X | 已买
M25P16 | 16 Mb (x1) Automotive Serial NOR Flash Memory, 75 MHz, 2.7 to 3.6 V, 8-pin SO8 | U2 | sop-8 | M25P16 | 1 | X | 用W25Q64替代 | 已买
CH340G |  | U3 | sop16_L | CH340G | 1 | √
RTL8201CP | ETH PHY | U4 | LQFP48 7X7_L | RTL8201CP | 1 | √
W9825G6KH-6 | 32MB SDRAM | U5 | TSOP54 | IS42S16160B | 1 | √
SDA7123 |  | U6 | LQFP48 7X7_N | SDA7123 | 1 | X | 未买
USB-5P | 微型USB母座 | USB1 | USB-MICRO_B | USB-5P | 1 | √
AMS1117-3.3 | 三端稳压芯片 | V1, V4 | SOT223_L | AMS1117 | 2 | √
AMS1117-2.5 | 三端稳压芯片 | V2 | SOT223_L | AMS1117 | 1 | X | 已买
AMS1117-1.2 | 三端稳压芯片 | V3 | SOT223_L | AMS1117 | 1 | X | 已买
VGA |  | VGA1 | VGA15B | VGA | 1 | √
50M | 4脚有源晶振 | X1 | OSC 3225-4P | XTAL-ACT-4P | 1 | X | 已买
12MHz | 2脚无源脚晶振 | X2 | OSC HC-49S | XTAL-2P | 1 | X | 已买
25MHz | 2脚无源脚晶振 | X3 | OSC HC-49S | XTAL-2P | 1 | √
钢网 | [5 empty] | X | 已买
焊锡膏锡浆 | [5 empty] | X | 已买